## Лист1 (2)
| 24 | 23 | 22 | 21 | 20 | 19 | 18 | 17 | 16 | 15 | 14 | 13 | 12 | 11 | 10 | 9 | 8 | 7 | 6 | 5 | 4 | 3 | 2 | 1
A | [8 empty] | 220u- |  | 5V | [5 empty] | 0
B | [8 empty] | + |  | G | [5 empty] | 1
C | [6 empty] | 51 |  |  |  | 3v3 | [5 empty] | 2
D | GND |  |  | RCA |  |  | 10n |  | 2k |  | 29 | [5 empty] | 3
E |  |  |  | 750 |  |  | 10n |  | 2k |  | 28 |  | 10u- |  | 10u- |  | 4 |  |  |  | G | D+ | D- | VCC
F | GND | MISO | CLK | MOSI | CS | 3v3 |  |  | 1k |  | 27 | 390 | + |  | + | 390 | 5 | 300 |  |  | 0,1U | 100 | 100
G | [8 empty] | 1k |  | 26 | [5 empty] | 6 | 270
H | [7 empty] | 150 |  |  | 15 | [5 empty] | 7 | 270 | [5 empty] | 150
I | [7 empty] | 150 |  |  | 14 | 13 | 12 | 11 | 10 | 9 | 8 | 150 |  |  |  | 2k | 2k
J | [9 empty] | 270 |  |  | 270 |  |  | 270 |  |  | 270

## Лист1
| A | B | C | D | E | F | G | H | I | J | K | L | M | N | O | P | Q | R | S | T | U | V | W | X
18 | I: 5V; O: 0; R: 300
17 | bar: I; O
16 | F: 10n; I: 3v3; O: 2
15 | F: 2k; I: 29; O: 3; R: 150
14 | D: 10n; F: 2k; I: 28; O: 4; U: VCC; V: D-; W: D+; X: G
13 | A: 390; D: 10u-; E: +; F: 1k; I: 27; O: 5
12 | A: 390; D: 10u-; E: +; F: 1k; I: 26; O: 6; P: 270; T: 0,1 U; V: 100; W: 100
11 | I: 15; O: 7; P: 270
10 | I: 14; J: 13; K: 12; L: 11; M: 10; N: 9; O: 8; R: 150
9 | K: 750; L: 270; M: 270; N: 270; O: 270; V: 2k; W: 2k
8 | bar: K to O; V to W
7 | bar: K to O; V to W
6 | L: 150; M: 150; O: 150; T: 3v3
5 | A: RCA; B: G; D: 220u-; E: +; F: 51; T: CS
4 | T: MOSI
3 | T: CLK
2 | T: MISO
1 | T: GND